## calcul Tr
Tr optimat2.xls traitement acoustique d'un local quelconque optimisation des matériaux de surface, calcul du Tr | [13 empty] | masquer | masquer | masquer | masquer | masquer | masquer | masquer | masquer
utilisation personnelle et éducative libre
1300
| 510 |  |  | volume | [5 empty] | 510 | m3
| 577 |  |  | surface plafond | [5 empty] | 176 | m2
|  |  |  | surface sol | [5 empty] | 150 | m2 | 2238
| 251 |  |  | total surfaces verticales | [5 empty] | 251 | m2
2500
type de surface | surface m2 | matériau | coef alfa / Fc octaves
|  |  | 125 | 250 | 500 | 1000 | 2000 | 4000
sol 1 | 45.42 | sol PVC | 0.03 | 0.03 | 0.03 | 0.04 | 0.04 | 0.04 |  |  |  | 4542
sol 2 | 104.58 | parquet bois collé | 0.04 | 0.04 | 0.05 | 0.06 | 0.06 | 0.06
verticale 1 | 46.27 | crépi intérieur grossier | 0.05 | 0.07 | 0.1 | 0.15 | 0.22 | 0.25 |  |  |  | 4627
verticale 2 | 1.7 | verre 3/4 mm | 0.03 | 0.03 | 0.03 | 0.02 | 0.02 | 0.02 |  |  |  | 170
vertical 3 | -47.97 | aggloméré de liège | 0.15 | 0.26 | 0.22 | 0.22 | 0.2 | 0.2
verticale 3 | 0 | tissu coton tendu | 0.04 | 0.5 | 0.11 | 0.18 | 0.3 | 0.44 |  |  |  | 0
verticale 4 | 31.57 | panneaux agglomérés de lin en diaphragme à 50 mm du mur | 0.75 | 0.8 | 0.5 | 0.4 | 0.38 | 0.33 |  |  |  | 3157
verticale 5 | 14.28 | crépi intérieur grossier | 0.05 | 0.07 | 0.1 | 0.15 | 0.22 | 0.25 |  |  |  | 1428
[18 empty] | écoute hifi, home ciné |  |  | 0
verticale 6 | 157.18 | laine roche 50 mm haute densité | 0.27 | 0.62 | 0.88 | 0.93 | 0.81 | 0.76 |  |  |  | 32767 | [5 empty] | studio enregistrement |  |  | -0.1
verticale 7 | 0 |  | 0 | 0 | 0 | 0 | 0 | 0 | [9 empty] | salle de conférences sans sono, classe, local sportif |  |  | 0.22
plafond 1 | 3 | crépi intérieur rugosité moyenne | 0.01 | 0.03 | 0.04 | 0.04 | 0.08 | 0.17 |  |  |  | 300 | [5 empty] | salle de conférences avec sono |  |  | 0.14
plafond 2 | 173 | plâtre | 0.04 | 0.03 | 0.03 | 0.04 | 0.05 | 0.08 | [9 empty] | concert jazz, musique de chambre |  |  | 0.4
surfaces absorbantes autres | surface ou nb | type | alfa ou surface d'absorption S alfa en m2 | [14 empty] | concert opéra |  |  | 0.5
sièges /m2 | 0 | siège bois ou plastique /m2 | 0.18 | 0.24 | 0.24 | 0.3 | 0.3 | 0.36 | [9 empty] | concert symphonique |  |  | 0.75
personnes /m2 | 0 | 1 personne debout /m2 | 0.3 | 0.5 | 0.7 | 0.9 | 1.1 | 1.1 | [9 empty] | concert musique religieuse |  |  | 0.9
personnes (nombre) | 4 | personne assise | 0.25 | 0.4 | 0.56 | 0.78 | 0.88 | 0.89 | [9 empty] | concert musiques amplifiées |  |  | 0.1
sièges (nombre) | 5 | fauteuil revêtement velours | 0.14 | 0.23 | 0.35 | 0.39 | 0.37 | 0.38 | [12 empty] | 0
meubles (nombre) | 2 | table 1 m2 | 0.22 | 0.28 | 0.25 | 0.2 | 0.2 | 0.28
autres (nombre) | 4 | corner-traps 1m X 2,50m | 1.725 | 2.825 | 2.7 | 2.6 | 2.6 | 2.5 | [5 empty] | 1 | 2 | 3 | 4 | 5
Temps de Réverbération optimal (d'après Béranek, Lamoral, Carré) selon volume sec |  |  | 0.55251 | 0.53625 | 0.53625 | 0.53625 | 0.53625 | 0.53625 | usage du local | écoute hifi, home ciné |  |  |  | 0.125 | 0.35 | 0.6 | 0.9 | 1.175
Temps de Réverbération calculé par Sabine du local sec |  |  | 0.89937 | 0.53532 | 0.43543 | 0.41021 | 0.43914 | 0.44467
|  | Tr max | 0.46963 | 0.45581 | 0.45581 | 0.45581 | 0.45581 | 0.45581
|  | Tr min | 0.63538 | 0.61669 | 0.61669 | 0.61669 | 0.61669 | 0.61669
masquer |  | écart si > 15% | 0.34686 | 0 | -0.10082 | -0.12604 | -0.097111 | -0.091581
masquer |  | abs(écart) | 0.34686 | 0 | 0.10082 | 0.12604 | 0.097111 | 0.091581
Placer les absorbants loin des sources sonores, et d'abord sur la ou les parois rencontrées par la direction de propagation à privilégier. Mélanger les matériaux différents, ce n'est guère possible au sol, mais en murs et plafond on trouve des solutions, avec des esthétiques particulières : par exemple 2 ou 3 matériaux différents selon la hauteur sur une surface verticale. Une difficulté est de trouver la solution permettant suffisamment d'absorption en fréquences basses. Préférer une disposition symétrique par rapport à l'axe principal de propagation. Le calcul du Tr doit être effectué en tenant compte de l'influence de l'audience (nombre de personnes) et de sa variation possible : il faut que le Tr en dépende le moins possible.
solution non idéale :
[9 empty] | augmenter l'absorption à |  |  |  | 125Hz;
[9 empty] | diminuer l'absorption à |  |  |  | 500 Hz ; 1k Hz ; 2k Hz ; 4k Hz
en remplaçant des matériaux par d'autres plus performants selon ces critères
base de données matériaux
matériau |  |  | coef alfa "Sabine" | [5 empty] | usage
|  |  | 125 | 250 | 500 | 1k | 2k | 4k
marbre ou chape béton lissée |  |  | 0.01 | 0.01 | 0.01 | 0.01 | 0.01 | 0.01 | sols
carrelage |  |  | 0.05 | 0.08 | 0.02 | 0.03 | 0.04 | 0.04
parquet en lames |  |  | 0.03 | 0.04 | 0.08 | 0.12 | 0.12 | 0.17
moquette épaisseur moyenne avec sous couche |  |  | 0.14 | 0.32 | 0.45 | 0.45 | 0.4 | 0.35
parquet bois collé |  |  | 0.04 | 0.04 | 0.05 | 0.06 | 0.06 | 0.06
parquet bois sur lambourdes |  |  | 0.15 | 0.11 | 0.1 | 0.07 | 0.06 | 0.06
sol PVC |  |  | 0.03 | 0.03 | 0.03 | 0.04 | 0.04 | 0.04
sol PVC sur isorel |  |  | 0.04 | 0.06 | 0.08 | 0.12 | 0.04 | 0.04
tapis caoutchouc 6,5 mm |  |  | 0.04 | 0.04 | 0.08 | 0.12 | 0.1 | 0.1
moquette bouclée d'épaisseur 4 mm |  |  | 0.01 | 0.03 | 0.05 | 0.11 | 0.32 | 0.66
tapis épais > 10 mms |  |  | 0.1 | 0.15 | 0.2 | 0.35 | 0.4 | 0.55
bois verni |  |  | 0.05 | 0.04 | 0.03 | 0.03 | 0.03 | 0.03 | parois verticales et plafonds
plâtre |  |  | 0.04 | 0.03 | 0.03 | 0.04 | 0.05 | 0.08
verre 3/4 mm |  |  | 0.03 | 0.03 | 0.03 | 0.02 | 0.02 | 0.02
briques brutes |  |  | 0.02 | 0.02 | 0.03 | 0.04 | 0.05 | 0.07
chaux sur lattis bois |  |  | 0.03 | 0.03 | 0.03 | 0.04 | 0.05 | 0.05
briques peintes ou vernies |  |  | 0.01 | 0.01 | 0.02 | 0.02 | 0.02 | 0.02
rideau épais et plissé en velours |  |  | 0.14 | 0.35 | 0.55 | 0.72 | 0.7 | 0.65
aggloméré de liège |  |  | 0.15 | 0.26 | 0.22 | 0.22 | 0.2 | 0.2
crépi intérieur rugosité moyenne |  |  | 0.01 | 0.03 | 0.04 | 0.04 | 0.08 | 0.17
crépi intérieur grossier |  |  | 0.05 | 0.07 | 0.1 | 0.15 | 0.22 | 0.25
fibres bois compressées ép 20 mm |  |  | 0.15 | 0.44 | 0.45 | 0.44 | 0.53 | 0.59
tissu coton tendu |  |  | 0.04 | 0.5 | 0.11 | 0.18 | 0.3 | 0.44
tissu coton à plis serrés |  |  | 0.1 | 0.38 | 0.5 | 0.85 | 0.82 | 0.67
tissu épais à 10 cm de la paroi |  |  | 0.09 | 0.36 | 0.45 | 0.52 | 0.5 | 0.44
contreplaqué 5 mm à 25 mm du mur |  |  | 0.07 | 0.12 | 0.28 | 0.11 | 0.08 | 0.08
contreplaqué 5 mm à 50 mm du mur |  |  | 0.47 | 0.34 | 0.3 | 0.11 | 0.08 | 0.08
laine de verre 50 mm surfacée voile de verre contre paroi |  |  | 0.18 | 0.52 | 0.9 | 0.95 | 0.95 | 0.95
laine de verre 50 mm surfacée voile de verre à 150 mm |  |  | 0.4 | 0.9 | 0.98 | 0.98 | 0.98 | 0.98
laine de verre 50 mm surfacée vinyle épais perforé |  |  | 0.16 | 0.36 | 0.76 | 0.9 | 0.8 | 0.77
laine de verre 10 mm surfacée vinyle épais perforé |  |  | 0.04 | 0.08 | 0.25 | 0.56 | 0.73 | 0.65
laine roche 50 mm haute densité |  |  | 0.27 | 0.62 | 0.88 | 0.93 | 0.81 | 0.76
laine de verre 25mm densité moyenne |  |  | 0.15 | 0.38 | 0.6 | 0.64 | 0.62 | 0.62
laine de verre 50mm revêtement poreux |  |  | 0.39 | 0.45 | 0.56 | 0.59 | 0.61 | 0.55
laine roche ép 40 mm surface Kraft |  |  | 0.74 | 0.54 | 0.36 | 0.32 | 0.3 | 0.17
Isorel mou de 12 mm d'épaisseur |  |  | 0.06 | 0.11 | 0.33 | 0.4 | 0.4 | 0.43
Isorel dur en diaphragme à 50 mm du mur |  |  | 0.32 | 0.15 | 0.09 | 0.09 | 0.09 | 0.09
laine de verre sous pegamoïd perforé |  |  | 0.12 | 0.27 | 0.48 | 0.7 | 0.7 | 0.6
dalles Acoustiques Illsonic Sonex ép 50 mm |  |  | 0.19 | 0.32 | 0.71 | 1.02 | 1.02 | 1.06
dalles Acoustiques IllsonicSonex 70/125 |  |  | 0.24 | 0.56 | 0.96 | 1.13 | 1.04 | 1.19
dalles Acoustiques Illsonic Sonex ép 20/35 mm |  |  | 0.03 | 0.05 | 0.07 | 0.37 | 0.62 | 0.9
dalles Acoustiques Illsonic Pyramid ép 70/100 mm |  |  | 0.14 | 0.31 | 0.69 | 0.97 | 1.03 | 1.1
Heraclith de 25 mm à 8 cm du mur |  |  | 0.44 | 0.61 | 0.61 | 0.64 | 0.63 | 0.77
Isover 25mm |  |  | 0.43 | 0.51 | 0.57 | 0.62 | 0.65 | 0.67
panneaux agglomérés de lin en diaphragme à 50 mm du mur |  |  | 0.75 | 0.8 | 0.5 | 0.4 | 0.38 | 0.33
laine de chanvre 25kg/m2 |  |  | 0.25 | 0.28 | 0.51 | 0.88 | 0.93 | 0.99
laine de chanvre 53kg/m3 |  |  | 0.27 | 0.39 | 0.78 | 0.96 | 0.97 | 0.99
"mur" de résonateurs lambris bois ajouré sans LM |  |  | 0.8 | 0.8 | 0.6 | 0.1 | 0.1 | 0.1
"mur" de résonateurs lambris bois ajouré avec LM |  |  | 0.8 | 0.8 | 0.7 | 0.6 | 0.3 | 0.3
dalles plafond Tonga eurocoustics |  |  | 0.42 | 0.87 | 0.95 | 0.9 | 1 | 1
1 siège genre skaï /m2 |  | coef alfa | 0.44 | 0.54 | 0.6 | 0.62 | 0.58 | 0.5 | surfaces autres
1siège tissu rembourré /m2 |  | coef alfa | 0.49 | 0.66 | 0.8 | 0.88 | 0.82 | 0.7
siège bois ou plastique /m2 |  | coef alfa | 0.18 | 0.24 | 0.24 | 0.3 | 0.3 | 0.36
1 personne assise sur fauteuil /m2 |  | coef alfa | 0.6 | 0.7 | 0.9 | 0.96 | 0.93 | 0.85
1 personne debout /m2 |  | coef alfa | 0.3 | 0.5 | 0.7 | 0.9 | 1.1 | 1.1
personne assise |  | surface d'absorption en m2 | 0.25 | 0.4 | 0.56 | 0.78 | 0.88 | 0.89
personne debout |  | surface d'absorption en m2 | 0.25 | 0.4 | 0.61 | 0.97 | 1.14 | 1.14
chaise |  | surface d'absorption en m2 | 0.1 | 0.12 | 0.17 | 0.2 | 0.35 | 0.5
fauteuil revêtement velours |  | surface d'absorption en m2 | 0.14 | 0.23 | 0.35 | 0.39 | 0.37 | 0.38
fauteuil revêtement plastique |  | surface d'absorption en m2 | 0.09 | 0.13 | 0.15 | 0.15 | 0.11 | 0.07
canapé 2 places |  | surface d'absorption en m2 | 1.4 | 1.8 | 2.4 | 2.8 | 3.2 | 3.6
canapé 3 places |  | surface d'absorption en m2 | 2.4 | 3 | 4 | 4.5 | 5.5 | 7
étagère avec livres 1 m2 |  | surface d'absorption en m2 | 0.25 | 0.25 | 0.35 | 0.4 | 0.6 | 0.9
buffet ou commode 1 m2 |  | surface d'absorption en m2 | 0.6 | 0.4 | 0.18 | 0.18 | 0.18 | 0.18
écran video 2 m2 |  | surface d'absorption en m2 | 0.1 | 0.3 | 0.35 | 0.35 | 0.2 | 0.2
tableau de maître 1 m2 …. |  | surface d'absorption en m2 | 1 | 0.8 | 0.6 | 0.5 | 0.3 | 0.3
table 1 m2 |  | surface d'absorption en m2 | 0.22 | 0.28 | 0.25 | 0.2 | 0.2 | 0.28
corner-traps 1m X 2,50m |  | surface d'absorption en m2 | 1.725 | 2.825 | 2.7 | 2.6 | 2.6 | 2.5
surface d'absorption en m2
surface d'absorption en m2
surface d'absorption en m2
surface d'absorption en m2
surface d'absorption en m2
surface d'absorption en m2
surface d'absorption en m2
surface d'absorption en m2
surface d'absorption en m2
surface d'absorption en m2
surface d'absorption en m2
surface d'absorption en m2
surface d'absorption en m2
l
2 types de surfaces possibles en sol et plafond
7 en surfaces verticales
régler les dimensions avec les défilements
curseur = réglage rapide; flèches = réglage fin
régler les valeurs des surfaces avec les défilements, en commençant par la 1ère de chaque plan; les valeurs maxi des autres sont automatiques
choisir matériaux (ceux de la base ci-dessous) avec liste déroulante quand cellule sélectionnée
choisir dans liste déroulante après sélection
Les lignes blanches non remplies de la base de données sont accessibles pour y inclure les coefficients alfa d'autres matériaux ou éléments.
La bande de fréquences d'étude est limitée de 125 à 4 k Hz, et par octave car il est très difficile d'obtenir des infos plus larges sur les coefs alfa. (la quasi totalité des réglementations acoustiques limitent les études à cette bande). C'est dommage pour toutes les applications concernant l'écoute musicale, qui évidemment nécessiteraient la maitrise des phénomènes aux fréquences extrèmes, surtout très basses
Les coefs alfa sont calculés à partir de mesures de Tr normalisées.
Ils sont donnés souvent avec 2 chiffres significatifs après la virgule, nous faisons de même : attention, il est illusoire d'espérer une précision meilleure que 10% dans le meilleur des cas !
Calculés avec la formule de Sabine, ils peuvent être légèrement >1
Les coefs alfa dépendent du mode de pose et de fixation des matériaux, ainsi que de la dispersion lorsqu'il s'agit de matériaux en éléments ou plaques (par ex jointives ou non), il faut donc rester prudent sur la validité de certaines de ces valeurs.
voir : www.acouphile.fr/materiaux.html
La solution est considére comme parfaite si Tr est égal à Tr optimal à + ou - 10% à toutes fréquences …et correcte à + ou - 15 %.
On peut considérer qu'il s'agit de la meilleure précision possible …Une mesure de Tr n'est pas vraiment plus précise, surtout aux fréquences basses, la connaissance des coefs alfa non plus (ils sont calculés à partir de mesures de Tr normalisées)
surfaces absorbantes autres : pour sièges et personnes, 2 manières de compter l'absorption :
- coef alfa (donc par m2) à multiplier par la surface occupée
- ou (pas les 2 !) surface d'absorption = alfa X S d'un élément
seules les cellules nécessaires à l'utilisateur sont accessibles, les autres sont protégées, un message le signalant apparaît; il n'y a pas besoin de mot de passe en utilisation normale
surfaces absorbantes autres : pour sièges et personnes, 2 manières de compter l'absorption selon les auteurs de recherches et de mesures :
- coef alfa (donc par m2) à multiplier par la surface occupée
- ou surface d'absorption = alfa X S d'un élément; plus logique car la notion de surface n'a guère de sens
de plus ces éléments s'ajoutent à la surface de sol (ils ne l'occultent pas vraiment)
acouphile.fr assistance en isolation acoustique, acoustique des locaux d'écoute
réglages d'Excel préférables : "outils", "macros", "sécurité" : niveau moyen avant l'ouverture du fichier, puis "activer les macros" ou "autoriser le contenu actif" en l'ouvrant
enregistrer au format compatible macros
Compatible avec Libre Office, il peut exister des variations de formatage ; non compatible avec Open Office
Dimensions limitées volume 1500 m3, surface sol/plafond 300 m2 , surfaces verticales 500 m2
auteur : patrick carré, acousticien conseil acouphile.fr assistance en isolation acoustique, acoustique des locaux d'écoute 02/2015
les commentaires sont bienvenus
Tr optimal à +/- 15%
nécessite évidemment de mesurer ces surfaces et volume; mais une grande précision n'est pas nécessaire (quelques % suffisent, négliger les poignées de portes !)
cellules
libres
pour
commentaire
contact@acouphile.fr