## isolement acoustique
calcul de l'isolement acoustique vers un local et / ou de l'affaiblissement équivalent d'une paroi quelconque en 1/3 octaves normalisés | [21 empty] | à masquer
local recevant le bruit à travers une paroi comportant sur sa surface 1 ou 2 matériaux ou éléments constructifs choisis dans la base de données fournie et extensible Le calcul ne prend en compte que la transmission directe à travers la paroi de séparation, ou paroi commune aux 2 locaux
local
|  | m3 | [8 empty] | P profondeur |  |  |  | 5.23 | mètres | [5 empty] | 523
|  | m2 | [8 empty] | l largeur ou hauteur |  |  |  | 3.5 | mètres | [5 empty] | 350
[11 empty] | L longueur |  |  |  | 4.6 | mètres | [5 empty] | 460
[11 empty] | volume |  |  |  | 84.203 | m3
paroi de séparation
acouphile.fr | [10 empty] | Lp longueur |  |  |  | 5.2 | mètres | [5 empty] | 520
[11 empty] | lp largeur ou hauteur |  |  |  | 3.5 | mètres | [5 empty] | 350
[11 empty] | surface paroi Sp |  |  |  | 18.2 | m2 | Sp = S1 + S2
quantité | surface m2 | matériau | affaiblissement R toutes valeurs en dB
|  |  | 100 | 125 | 160 | 200 | 250 | 320 | 400 | 500 | 640 | 800 | 1k | 1,2k | 1,6k | 2k | 2,5k | 3,2k | 4k | 5k
S1 | 16.3204 | mur pierres 50 | 62 | 61 | 60 | 60 | 62 | 64 | 66 | 69 | 71 | 73 | 75 | 77 | 80 | 82 | 83 | 85 | 87 | 90 | données
S2 | 1.8796 | fenêtre double vitrage 31 dBA | 26 | 26 | 25 | 18 | 27 | 32 | 33 | 35 | 37 | 38 | 38 | 38.7 | 40 | 39 | 37 | 36 | 38 | 43 |  | 18796 | [17 empty] | affaiblissement
isolement
type de calcul : |  | isolement
Temps de Réverbération local réception
Tr2 |  | Temps de Réverbération local sec | 1.8 | 1.8 | 1.8 | 1.8 | 1.8 | 1.44 | 1.26 | 1.26 | 1.26 | 1.08 | 1.08 | 1.08 | 1.08 | 1.08 | 1.08 | 0.9 | 0.9 | 0.9 |  | 1 | 1 | 1 | 1 | 1 | 0.8 | 0.7 | 0.7 | 0.7 | 0.6 | 0.6 | 0.6 | 0.6 | 0.6 | 0.6 | 0.5 | 0.5 | 0.5
[22 empty] | moyen | 1.8
Req |  | affaiblissement paroi ensemble | 35.8506 | 35.8482 | 34.8482 | 27.8577 | 36.8482 | 41.8363 | 42.8412 | 44.8451 | 46.8451 | 47.8482 | 47.8525 | 48.5545 | 49.8563 | 48.8582 | 46.8591 | 45.8596 | 47.8596 | 52.8593 | calculs | trés faible | 0.8
D isolement |  | isolement = L1 - L2 | 31.9916 | 31.9892 | 30.9892 | 23.9987 | 32.9892 | 38.9465 | 40.5313 | 42.5351 | 44.5351 | 46.2077 | 46.2121 | 46.914 | 48.2158 | 47.2177 | 45.2186 | 45.0109 | 47.0109 | 52.0106 |  | faible | 1.3
[22 empty] | moyen | 1.8
|  | Req = 10 log [ Sp / ( S1 * 10 - R1/10 + S2 * 10 - R2/10 )] | [6 empty] | D = Req + 10 log [ 0,16 * V2 / (Tr2 * Sp)] | [12 empty] | élevé | 2.3
[22 empty] | très élevé | 2.8
0,5 ttes fréq
remarques
base de données matériaux
matériau |  |  | indice d'affaiblissement R dB
|  | R (dB) | 100 | 125 | 160 | 200 | 250 | 320 | 400 | 500 | 640 | 800 | 1k | 1,2k | 1,6k | 2k | 2,5k | 3,2k | 4k | 5k
Blocs béton creux 10 |  |  | 38 | 37 | 35 | 33 | 34 | 35 | 36 | 37 | 38 | 41 | 44 | 46 | 48 | 50 | 48 | 51 | 54 | 56
Blocs béton creux 12 |  |  | 39 | 38 | 36 | 35 | 35 | 37 | 39 | 41 | 43 | 44 | 46 | 48 | 50 | 51 | 49 | 52 | 55 | 57
Blocs béton creux 15 |  |  | 39 | 38 | 37 | 37 | 38 | 39 | 41 | 44 | 46 | 48 | 50 | 52 | 54 | 56 | 57 | 54 | 57 | 58
Blocs béton creux 17 |  |  | 41 | 39 | 39 | 39 | 41 | 44 | 47 | 50 | 52 | 53 | 54 | 55 | 55 | 57 | 57 | 54 | 56 | 58
Blocs béton creux 20 |  |  | 43 | 42 | 42 | 43 | 46 | 48 | 50 | 53 | 55 | 56 | 57 | 58 | 58 | 59 | 57 | 55 | 56 | 58
mur pierres 50 |  |  | 62 | 61 | 60 | 60 | 62 | 64 | 66 | 69 | 71 | 73 | 75 | 77 | 80 | 82 | 83 | 85 | 87 | 90
BETON 14 |  |  | 35 | 37 | 35 | 41 | 44 | 46 | 49 | 52 | 54 | 55 | 58 | 60 | 63 | 66 | 68 | 70 | 72 | 75
BETON 16 |  |  | 38 | 36 | 41 | 44 | 46 | 49 | 52 | 54 | 56 | 58 | 60 | 63 | 66 | 68 | 70 | 72 | 75 | 80
BETON 20 |  |  | 41 | 40 | 44 | 47 | 50 | 53 | 56 | 58 | 60 | 62 | 64 | 67 | 70 | 72 | 74 | 76 | 79 | 82
BETON 25 |  |  | 46 | 46 | 50 | 52 | 55 | 57 | 59 | 61 | 63 | 65 | 68 | 71 | 73 | 75 | 77 | 80 | 83 | 86
Briques.creuses 10 |  |  | 37 | 36 | 35 | 33 | 32 | 32 | 33 | 35 | 37 | 39 | 41 | 43 | 45 | 47 | 49 | 50 | 50 | 48
Briques.creuses 12 |  |  | 38 | 38 | 35 | 33 | 32 | 32 | 33 | 35 | 37 | 39 | 41 | 43 | 45 | 47 | 49 | 50 | 50 | 48
Briques.creuses 15 |  |  | 41 | 40 | 38 | 35 | 35 | 37 | 39 | 41 | 43 | 45 | 47 | 49 | 50 | 51 | 52 | 52 | 51 | 50
Briques.creuses 20 |  |  | 42 | 44 | 46 | 45 | 44 | 44 | 47 | 48 | 49 | 50 | 52 | 53 | 54 | 56 | 56 | 55 | 52 | 48
Briques pleines 11 |  |  | 36 | 37 | 38 | 38 | 36 | 35 | 36 | 39 | 42 | 45 | 48 | 51 | 54 | 56 | 58 | 60 | 61 | 62
briques pleines 22 |  |  | 49 | 48 | 47 | 47 | 48 | 50 | 52 | 54 | 56 | 58 | 60 | 62 | 64 | 66 | 67 | 68 | 69 | 70
carreaux plâtre 5 |  |  | 28 | 30 | 33 | 33 | 33 | 32 | 30 | 28 | 27 | 26 | 29 | 34 | 36.5 | 39 | 41.5 | 44 | 46.5 | 49
carreaux plâtre 6 |  |  | 32 | 33 | 34 | 34 | 32 | 30 | 28 | 27 | 27 | 30 | 34 | 37 | 40 | 43 | 45.5 | 48 | 50.5 | 53
carreaux plâtre 7 |  |  | 35 | 34 | 34 | 32 | 30 | 28 | 27 | 27 | 30 | 34 | 37 | 40 | 43 | 45.5 | 48 | 50.5 | 53 | 55
cloison placo 100/70 |  |  | 20 | 24 | 22 | 28 | 31 | 35 | 38 | 41 | 44 | 48 | 51 | 52 | 51 | 46 | 37 | 52 | 56 | 60
cloison placo 100/70 avec laine minérale |  |  | 21 | 28 | 33 | 38 | 40 | 43 | 47 | 50 | 53 | 56 | 59 | 60 | 60 | 55 | 45 | 48 | 52 | 55
cloison placo 120/70 |  |  | 25 | 30 | 28 | 34 | 41 | 44 | 46 | 48 | 50 | 53 | 56 | 57 | 56 | 52 | 44 | 48 | 50 | 54
cloison placo 120/70 avec laine minérale |  |  | 34 | 36 | 35 | 37 | 44 | 49 | 52 | 56 | 58 | 60 | 62 | 64 | 64 | 60 | 51 | 50 | 53 | 56
cloison placo 140/70 |  |  | 28 | 30 | 32 | 38 | 40 | 42 | 45 | 50 | 52 | 54 | 56 | 58 | 59 | 55 | 47 | 50 | 54 | 58
cloison placo 140/70 avec laine minérale |  |  | 31 | 39 | 42 | 44 | 46 | 48 | 52 | 55 | 57 | 59 | 62 | 63 | 64 | 63 | 53 | 53 | 58 | 60
cloison placo 72/36 |  |  | 25 | 23 | 19 | 23 | 28 | 30 | 34 | 37 | 39 | 44 | 44 | 40 | 32 | 36 | 42 | 46 | 48 | 50
cloison placo 72/36 avec laine minérale |  |  | 23 | 28 | 28 | 36 | 38 | 43 | 47 | 50 | 50 | 52 | 53 | 52 | 42 | 40 | 44 | 49 | 52 | 54
cloison placo 72/48 |  |  | 22 | 20 | 13 | 19 | 25 | 27 | 30 | 35 | 36 | 40 | 43 | 46 | 44 | 41 | 33 | 36 | 40 | 43
cloison placo 72/48 avec laine minérale |  |  | 20 | 24 | 24 | 30 | 36 | 40 | 47 | 50 | 53 | 56 | 58 | 58 | 58 | 56 | 48 | 46 | 50 | 54
cloison placo 84/48 |  |  | 25 | 22 | 22 | 28 | 34 | 37 | 40 | 42 | 44 | 45 | 46 | 43 | 37 | 36 | 44 | 50 | 53 | 53
cloison placo 84/48 avec laine minérale |  |  | 26 | 32 | 34 | 40 | 45 | 49 | 52 | 54 | 56 | 58 | 60 | 59 | 51 | 45 | 50 | 55 | 59 | 62
cloison placo 96/60 |  |  | 22 | 26 | 24 | 28 | 31 | 33 | 36 | 40 | 42 | 44 | 45 | 42 | 38 | 36 | 42 | 45 | 47 | 54
cloison placo 96/60 avec laine minérale |  |  | 23 | 30 | 32 | 36 | 41 | 45 | 49 | 52 | 55 | 58 | 60 | 60 | 48 | 43 | 48 | 53 | 56 | 59
cloison placo 98/48 |  |  | 25 | 26 | 23 | 30 | 36 | 38 | 43 | 45 | 47 | 51 | 54 | 55 | 55 | 53 | 44 | 46 | 49 | 52
cloison placo 98/48 avec laine minérale |  |  | 31 | 32 | 31 | 36 | 41 | 47 | 50 | 54 | 56 | 59 | 61 | 62 | 62 | 60 | 50 | 48 | 52 | 55
Poutrelles Hourdis Béton16+4 |  |  | 34 | 32 | 34 | 36 | 39 | 47 | 49 | 51 | 52 | 53 | 54 | 54 | 55 | 55 | 55 | 57 | 60 | 63
double paroi 120/70 avec laine minérale |  |  | 34 | 40 | 42 | 47 | 52 | 54 | 59 | 61 | 62 | 63 | 63 | 67 | 69 | 68 | 59 | 57 | 62 | 64
double paroi 140/90 avec laine minérale |  |  | 35 | 41 | 44 | 49 | 54 | 56 | 61 | 63 | 64 | 65 | 65 | 69 | 71 | 70 | 61 | 59 | 64 | 66
double paroi 160/110 avec laine minérale |  |  | 36 | 40 | 44 | 47 | 52 | 56 | 60 | 63 | 67 | 70 | 73 | 74 | 74 | 73 | 66 | 63 | 66 | 67
double paroi 180/130 avec laine minérale |  |  | 39 | 42 | 47 | 51 | 56 | 59 | 61 | 66 | 68 | 70 | 72 | 73 | 75 | 70 | 67 | 70 | 71 | 73
double paroi 200/150 avec laine minérale |  |  | 41 | 44 | 49 | 55 | 57 | 60 | 62 | 67 | 69 | 71 | 73 | 74 | 76 | 71 | 68 | 71 | 72 | 74
double paroi 220/170 avec laine minérale |  |  | 47 | 45 | 50 | 56 | 58 | 61 | 63 | 68 | 70 | 72 | 74 | 75 | 77 | 72 | 69 | 72 | 73 | 75
double paroi 240/190 avec laine minérale |  |  | 44 | 52 | 57 | 56 | 57 | 58 | 63 | 66 | 68 | 70 | 73 | 75 | 76 | 76 | 76 | 79 | 81 | 82
carreaux plâtre 10 |  |  | 35 | 35 | 34 | 32 | 30 | 29 | 28 | 31 | 35 | 38 | 40 | 43 | 45.5 | 48 | 50.5 | 53 | 55.5 | 58
carreaux plâtre 5 |  |  | 28 | 30 | 33 | 33 | 33 | 32 | 30 | 28 | 27 | 26 | 29 | 34 | 36.5 | 39 | 41.5 | 44 | 46.5 | 49
carreaux plâtre 6 |  |  | 32 | 33 | 34 | 34 | 32 | 30 | 28 | 27 | 27 | 30 | 34 | 37 | 40 | 43 | 45.5 | 48 | 50.5 | 53
carreaux plâtre 7 |  |  | 35 | 34 | 34 | 32 | 30 | 28 | 27 | 27 | 30 | 34 | 37 | 40 | 43 | 45.5 | 48 | 50.5 | 53 | 55
fenêtre double vitrage 28 dBA |  |  | 26 | 26 | 25 | 15 | 25.3 | 28 | 30.5 | 31 | 33 | 36 | 37 | 38.5 | 40 | 39 | 37 | 33 | 35 | 38
fenêtre double vitrage 31 dBA |  |  | 26 | 26 | 25 | 18 | 27 | 32 | 33 | 35 | 37 | 38 | 38 | 38.7 | 40 | 39 | 37 | 36 | 38 | 43
fenêtre double vitrage 33 dBA |  |  | 28 | 28 | 26.3 | 23.5 | 27 | 32 | 33 | 35 | 37 | 38 | 38 | 38.7 | 40.2 | 40.7 | 40 | 39.8 | 42 | 45
fenêtre double vitrage 38 dBA |  |  | 30 | 30 | 30 | 30 | 37 | 39 | 40 | 41 | 41 | 40 | 39 | 40 | 42 | 44 | 45 | 42.5 | 45.7 | 48
Porte alvéolaire distribution 22 dB(A) |  |  | 20 | 21 | 22 | 23 | 23 | 24 | 24 | 24 | 24 | 24 | 24 | 23 | 23 | 22 | 21 | 20 | 20 | 21
Porte âme pleine 28 dB(A) |  |  | 22 | 24 | 26 | 28 | 30 | 31 | 31 | 31 | 29 | 28 | 28 | 26 | 25 | 25 | 27 | 29 | 31 | 33
Porte palière 38 dB(A) |  |  | 28 | 26 | 26.5 | 27 | 28.3 | 30 | 34 | 37 | 40 | 42 | 42 | 42 | 42 | 41 | 40 | 38 | 40.3 | 42
Porte-fenêtre PVC S729 + vitrage 10(10)4 |  |  | 27 | 24 | 27 | 27 | 29 | 34 | 35 | 36 | 37 | 36 | 35 | 36 | 37 | 40 | 40 | 39 | 44 | 47
Porte-fenêtre PVC S729 + vitrage 10(6)4 |  |  | 28 | 30 | 33 | 30 | 25 | 33 | 32 | 33 | 36 | 37 | 37 | 37 | 39 | 41 | 41 | 40 | 43 | 47
Porte-fenêtre PVC S729 + vitrage 4(12)4 |  |  | 26 | 25 | 25 | 18 | 22 | 30 | 29 | 33 | 34 | 37 | 37 | 37 | 40 | 40 | 37 | 31 | 35 | 39
Porte-fenêtre PVC S729 + vitrage FA9/12/10 |  |  | 30 | 32 | 31 | 33 | 35 | 40 | 40 | 41 | 41 | 42 | 42 | 41 | 41 | 43 | 45 | 46 | 49 | 54
Fenetre PVC S 729+vitrage 10((10)4 |  |  | 24 | 26 | 27 | 23 | 29 | 33 | 33 | 35 | 36 | 36 | 37 | 37 | 39 | 41 | 40 | 38 | 43 | 48
Fenetre PVC S 729+vitrage 10(6)4 |  |  | 28 | 30 | 30 | 26 | 24 | 33 | 31 | 35 | 37 | 38 | 38 | 37 | 39 | 41 | 41 | 39 | 42 | 45
Fenetre PVC S 729+vitrage 4(12)4 |  |  | 25 | 25 | 23 | 18 | 27 | 26 | 25 | 33 | 34 | 36 | 38 | 37 | 39 | 40 | 37 | 32 | 36 | 40
Fenetre PVC S 729+vitrage feuilleté FA9(12)10 |  |  | 30 | 28 | 30 | 29 | 39 | 38 | 40 | 41 | 42 | 42 | 40 | 41 | 42 | 42 | 44 | 44 | 46 | 49
défaut montage faible surface |  |  | 3 | 3 | 5 | 5 | 6 | 7 | 6 | 7 | 8 | 8 | 9 | 11 | 10 | 11 | 12 | 12 | 14 | 17
ouverture ou passage air = défaut étanchéité |  |  | 0 | 0 | 0 | 0 | 0 | 0 | 0 | 0 | 0 | 0 | 0 | 0 | 0 | 0 | 0 | 0 | 0 | 0
régler les dimensions avec les défilements
curseur = réglage rapide; flèches = réglage fin
Si le local n'est pas un parallélépipède,
il suffit que volume et Sp soient justes
régler la surface S2 avec le défilement, la valeur de S1 est automatique
choisir matériaux pour S1 et S2 avec liste déroulante quand cellule sélectionnée = ceux de la base de données ci-dessous
secondes
à compléter : cellules accessibles
Ce calcul ne tient pas compte des transmissions indirectes qui peuvent exister, en suivant des "chemins" acoustiques via d'autres locaux adjacents d'une manière commune aux 2 locaux concernés par la transmission directe. Leur influence éventuelle est très variable, et doit être calculée.
Il ne prend pas non plus en compte les transmissions latérales, dues aux autres parois limitant les locaux concernés, qui dépendent de ces parois adjacentes elles-mêmes, de leur masse, rigidité, etc, et de leurs liaisons avec la paroi de séparation. L'ordre de grandeur de l'influence des transmissions latérales peut atteindre jusqu'à 3 à 4 dBA sur l'isolement global.
La surface de séparation Sp est la surface commune aux 2 locaux ou volumes : elle peut être la totalité ou une partie seulement d'une paroi, elle peut être constituée de plusieurs parois dans des plans différents. Elle peut donc être plus grande ou plus petite que l'une des parois du local. Une de ses 2 dimensions est le plus souvent commune avec une des parois du local étudié. Il faut faire une analyse de plan pour être sûr du dimensionnement pris en compte. On a toujours Sp = S1 + S2. Attention dans le cas de géométrie complexe.
Si la paroi n'est pas une paroi composée, mais n'est constituée sur toute sa surface que d'un seul matérieu, il suffit de régler S2 à 0
voir remarques
ci-dessous
l
L
S2
S1
P
lp
Lp
régler valeurs de Tr par liste déroulante influe un peu sur D, pas sur Req
on peut choisir 2 types d'utilisations par liste déroulante :
calcul de l'affaiblissement Req seulement
ou calcul de l'isolement
à compléter : cellules accessibles
auteur : patrick carré www.acouphile.fr assistance acoustique : isolation acoustique, acoustique des locaux d'écoute mail : pc@acouphile.fr
réglages d'Excel préférables : "outils", "macros", "sécurité" : niveau moyen ou bas, avant l'ouverture du fichier, puis "activer les macros" en l'ouvrant.
seules les cellules nécessaires à l'utilisateur sont accessibles, les autres sont protégées.
non compatible avec Open Office : voir version .ODS sur le site
voir sur le site les pages parois composées et isolement
pour comprendre ces calculs et leurs résultats :
isolement.html et paroi-composee.html