## propagation line array
propagation d'un assemblage vertical de sources sonores ou système "line array"
1 caractéristiques du système line array
| hauteur d'un élément e | 0.42 | m | 42
conditions de couplage liées aux caractéristiques géométriques des sources
| nombre éléments empilés N |  | 6 |  |  |  | pour des HP ou pavillons classiques répartis régulièrement dans la hauteur |  |  |  | pour des pavillons à ondes planes ou isophases ou système "DOSC"
| hauteur totale h = | 2.52 | m | N limité à 6 sur cette version |  |  | intervalle entre sources |  | 0.42 | m | hauteur interne extérieure du pavillon | 0.35 | m | 35
| fréquence en Hz | dl limite en m |  | angle en ° couverture verticale pour d > d limite |  |  | fréquence limite haute Hz |  | 392.8571 | pour f > 392 Hz, couplage entre sources imparfait | système conforme
| 62 | 0
| 80 | 0 |  | 165.6372
| 100 | 0 |  | 105.1093 | [11 empty] | 30
| 125 | 0 |  | 78.8682 | [11 empty] | 40
| 160 | 0.85748 |  | 59.5058 | [11 empty] | 50
| 200 | 1.4289 |  | 46.7835 | [11 empty] | 60
| 250 | 2.0208 |  | 37.0376 | [5 empty] | 12 | [5 empty] | 70
| 315 | 2.7232 |  | 29.201 |  |  |  |  | 0.12 | m | [5 empty] | 80
| 400 | 3.5959 |  | 22.8999 | [11 empty] | 90
| 500 | 4.5931 |  | 18.2757 |  |  | s = dépassement de courbure du pavillon ou différence maxi de parcours de l'onde à l'intérieur du pavillon | [8 empty] | 100
| 625 | 5.8186 |  | 14.5981 | [11 empty] | 110
| 800 | 7.5156 |  | 11.3927 | [11 empty] | 120
| 1000 | 9.4419 |  | 9.1088 | [11 empty] | 130
| 1250 | 11.8401 |  | 7.2842 | [11 empty] | 140
| 1600 | 15.1888 |  | 5.6893 | [11 empty] | 150
| 2000 | 19.0095 |  | 4.5508 | [11 empty] | 160
| 2500 | 23.7806 |  | 3.6403 | [11 empty] | 170
| 3150 | 29.9792 |  | 2.8889 | [11 empty] | 180
| 4000 | 38.0816 |  | 2.2749
| 5000 | 47.6113 |  | 1.8199
| 6250 | 59.5217 |  | 1.4559
| 8000 | 76.1944 |  | 1.1374
| 10000 | 95.2477 |  | 0.90993
| 12500 | 119.0633 |  | 0.72794
| 16000 | 152.4044 |  | 0.5687
| fréquence en Hz | propagation en onde cyclindrique jusqu'à dl limite |  | propagation en onde sphérique au-delà de dl limite
2 propagation dans une salle
en fonction de la salle, des caractéristiques de l'array, des réglages
| rappel caractéristiques géométriques array (réglés ci-dessus) |  |  |  |  | hauteur d'un élément |  | 0.42 | m | nb éléments | 6 | hauteur totale |  | 2.52 | m |  | 360 | d | d mètres | Ld 125Hz dB | Ld 1kHz dB | Ld 5kHz dB
| dimensions salle | [6 empty] | réverbération |  | paramètres source | [6 empty] | 180 | 1 | 1 | 101.9253 | 104.9253 | 104.1382
| hauteur salle mètres | largeur salle mètres |  | longueur salle mètres | surface totale parois m2 | volume m3 |  | Tr sec | alfa moyen | fréquence | niveau puissance Lw dB | directivité horizontale ° |  | couverture verticale ° d > dl |  |  | 120 | 2 | 2 | 99.0578 | 101.9638 | 101.0922
| 8 | 18 |  | 40 | 2368 | 5760 |  | 1.9 | 0.20484 | basses 125 Hz | 109 | 120 | 3 | 78.8682 |  |  | 90 | 3 | 3 | 97.4352 | 100.2979 | 99.3686
[8 empty] | 1.4 | 0.27799 | médiums 1 kHz | 112 | 120 | 3 | 9.1088 |  |  | 75 | 4 | 4 | 96.3198 | 99.1415 | 98.1562
[8 empty] | 0.9 | 0.43243 | aigus 5 kHz | 110 | 90 | 4 | 1.8199 |  |  | 60 | 5 | 5 | 95.4807 | 98.2635 | 97.2237
[8 empty] | 19 | [8 empty] | 50 | 6 | 6 | 94.8151 | 97.5608 | 96.4682
[8 empty] | 14 | [8 empty] | 40 | 7 | 7 | 94.2683 | 96.9787 | 95.8348
[8 empty] | 9 | [8 empty] | 30 | 8 | 8 | 93.8077 | 96.4844 | 95.2906
[18 empty] | 9 | 9 | 93.4123 | 96.0569 | 94.8146
[18 empty] | 10 | 10 | 93.0678 | 95.4075 | 94.3922
[18 empty] | 11 | 11 | 92.7641 | 94.62 | 94.0131
[18 empty] | 12 | 12 | 92.4937 | 93.9079 | 93.6698
[18 empty] | 13 | 13 | 92.2509 | 93.2597 | 93.3565
[18 empty] | 14 | 14 | 92.0315 | 92.6663 | 93.0687
[18 empty] | 15 | 15 | 91.8319 | 92.1203 | 92.8029
[18 empty] | 16 | 16 | 91.6494 | 91.616 | 92.5562
[18 empty] | 17 | 17 | 91.4818 | 91.1486 | 92.3262
[18 empty] | 18 | 18 | 91.3271 | 90.7139 | 92.1109
[18 empty] | 19 | 19 | 91.1839 | 90.3087 | 91.9089
[18 empty] | 20 | 20 | 91.0509 | 89.9301 | 91.7187
[18 empty] | 21 | 21 | 90.9269 | 89.5755 | 91.5391
[18 empty] | 22 | 22 | 90.811 | 89.2429 | 91.3691
[18 empty] | 23 | 23 | 90.7024 | 88.9303 | 91.2078
[18 empty] | 24 | 24 | 90.6005 | 88.6361 | 91.0546
[18 empty] | 25 | 25 | 90.5045 | 88.3589 | 90.9087
[18 empty] | 26 | 26 | 90.414 | 88.0972 | 90.7695
[18 empty] | 27 | 27 | 90.3285 | 87.8501 | 90.6365
[18 empty] | 28 | 28 | 90.2475 | 87.6163 | 90.5092
[18 empty] | 29 | 29 | 90.1708 | 87.3951 | 90.3873
[18 empty] | 30 | 30 | 90.0979 | 87.1854 | 90.2703
[18 empty] | 31 | 31 | 90.0286 | 86.9865 | 90.158
[18 empty] | 32 | 32 | 89.9626 | 86.7978 | 90.0499
[18 empty] | 33 | 33 | 89.8997 | 86.6185 | 89.9459
[18 empty] | 34 | 34 | 89.8396 | 86.4481 | 89.8457
[18 empty] | 35 | 35 | 89.7822 | 86.2859 | 89.7491
[18 empty] | 36 | 36 | 89.7273 | 86.1316 | 89.6558
[18 empty] | 37 | 37 | 89.6747 | 85.9846 | 89.5657
[18 empty] | 38 | 38 | 89.6243 | 85.8445 | 89.4785
[18 empty] | 39 | 39 | 89.5759 | 85.7109 | 89.3942
[18 empty] | 40 | 40 | 89.5294 | 85.5835 | 89.3125
[18 empty] | 41 | 40 | 89.5294 | 85.5835 | 89.3125
[18 empty] | 42 | 40 | 89.5294 | 85.5835 | 89.3125
[18 empty] | 43 | 40 | 89.5294 | 85.5835 | 89.3125
[18 empty] | 44 | 40 | 89.5294 | 85.5835 | 89.3125
[18 empty] | 45 | 40 | 89.5294 | 85.5835 | 89.3125
[18 empty] | 46 | 40 | 89.5294 | 85.5835 | 89.3125
[18 empty] | 47 | 40 | 89.5294 | 85.5835 | 89.3125
[18 empty] | 48 | 40 | 89.5294 | 85.5835 | 89.3125
[18 empty] | 49 | 40 | 89.5294 | 85.5835 | 89.3125
[18 empty] | 50 | 40 | 89.5294 | 85.5835 | 89.3125
[18 empty] | 51 | 40 | 89.5294 | 85.5835 | 89.3125
[18 empty] | 52 | 40 | 89.5294 | 85.5835 | 89.3125
[18 empty] | 53 | 40 | 89.5294 | 85.5835 | 89.3125
[18 empty] | 54 | 40 | 89.5294 | 85.5835 | 89.3125
[18 empty] | 55 | 40 | 89.5294 | 85.5835 | 89.3125
[18 empty] | 56 | 40 | 89.5294 | 85.5835 | 89.3125
[18 empty] | 57 | 40 | 89.5294 | 85.5835 | 89.3125
[18 empty] | 58 | 40 | 89.5294 | 85.5835 | 89.3125
[18 empty] | 59 | 40 | 89.5294 | 85.5835 | 89.3125
[18 empty] | 60 | 40 | 89.5294 | 85.5835 | 89.3125
[18 empty] | 61 | 40 | 89.5294 | 85.5835 | 89.3125
[18 empty] | 62 | 40 | 89.5294 | 85.5835 | 89.3125
[18 empty] | 63 | 40 | 89.5294 | 85.5835 | 89.3125
[18 empty] | 64 | 40 | 89.5294 | 85.5835 | 89.3125
[18 empty] | 65 | 40 | 89.5294 | 85.5835 | 89.3125
[18 empty] | 66 | 40 | 89.5294 | 85.5835 | 89.3125
[18 empty] | 67 | 40 | 89.5294 | 85.5835 | 89.3125
[18 empty] | 68 | 40 | 89.5294 | 85.5835 | 89.3125
[18 empty] | 69 | 40 | 89.5294 | 85.5835 | 89.3125
[18 empty] | 70 | 40 | 89.5294 | 85.5835 | 89.3125
[18 empty] | 71 | 40 | 89.5294 | 85.5835 | 89.3125
[18 empty] | 72 | 40 | 89.5294 | 85.5835 | 89.3125
[18 empty] | 73 | 40 | 89.5294 | 85.5835 | 89.3125
[18 empty] | 74 | 40 | 89.5294 | 85.5835 | 89.3125
[18 empty] | 75 | 40 | 89.5294 | 85.5835 | 89.3125
la propagation sonore à partir d'une source quasi-linéique, satisfaisant l'une des 2 conditions de couplage :
- fréquence limite haute pour HP radiation directe ou pavillon classique (exponentiel ou "à directivité constante");
- rapport surface émission / surface totale > 0,8 pour pavillon générateur d'ondes planes ou isophase,
s'effectue de la manière suivante :
> dans la zône proche dite de Fresnel, pour d < dl limite, décroissance de 3 dB par doublement distance d = propagation en onde cyclindrique;
> dans la zône lointaine, pour d > dl limite, décroissance de 6 dB par doublement d, la directivité verticale correspond à l'angle dit de couverture
d limite et angle de couverture dépendent de la hauteur de l'empilement et de la fréquence
régler hauteur
régler hauteur e d'un élément
h
angle couverture
verticale
nombre N d'éléments identiques empilés dans la hauteur
dl limite
vue en coupe dans le plan vertical montrant la directivité spécifique dans ce plan du line array
dans le plan horizontal la directivité est celle de l'élément de base, ne dépendant que de sa conception, voir données constructeur
zône proche :décroissance de 3 dB
/ doublement distance
zône lointaine :décroissance de 6 dB
/ doublement distance
calculs d limite, angle couverture, conformité DOSC : d'après Urban, Heil, Bauman, "Wavefront Sculpture Technology" publication AES, 2001, 2003
line array.xls
non compatible avec Open Office, voir version .ODS sur le site
réglage indispensable d'Excel : menu "outils", "macros", "sécurité", niveau moyen ou bas,"valider les macros" à l'ouverture du fichier;
seules les cellules nécessaires à l'utilisateur sont accessibles, les autres sont protégées; un message signale une tentative d'accès
zône de propagation = position possible de l'audience
s=
arc de cercle tangent aux bords verticaux
vue de dessus
e
dans la bande de fréquence à reproduire le système line array doit satisfaire une des 2 conditions ci-dessus selon le type
pour que le couplage entre sources soit correct
L = f(d) :
5 k Hz
1 kHz
125 Hz
propagation en fonction de la distance dans une salle du line array à 3 fréquences
régler dimensions salle; si non parallélépipédique, chercher dimensions fictives pour avoir mêmes surface totale et volume
régler temps de réverbération par fréquence : en général, Tr basses > Tr médiums et aigus (voir notre site)
régler niveaux de puissance par voie, c'est à dire puissance voies actives ou niveaux filtre actif
voir influence sur L 1m (donnée fabricant) :
L (1 m, P watts) = L (1m, 1 watt) + 10 log P
choisir directivité horizontale par voie (donnée fabricant)
si rien : supprime courbe
auteur : patrick carré www.acouphile.fr mail : contact@acouphile.fr
le point d'inflexion s'il apparaît sur une courbe correspond à la distance dl limite entre les propagation en onde cylindrique et sphérique
régler les valeurs des paramètres avec les "toupies", barres de défilement et listes de choix; tous les calculs sont alors réalisés de manière instantanée et automatique
niveau à 1 mètre
Version limitée à N = 6 éléments identiques empilés (cellule D6)
autre version, sur demande
En faisant varier les paramètres de la salle et du line array, on s'aperçoit que l'homogénéité en fréquence de la diffusion selon la distance à l'array dépend de tout …
Il faut chercher à obtenir des courbes ci-dessus les plus proches possibles.
Le fonctionnement dépend donc du local, dimensions et réverbération.
Il faut optimiser en fonction des paramètres du local la constitution de l'array : nombre d'éléments, donc hauteur, et équilibre entre voies.
Pour un système donné, hauteur d'un élément et caractéristiques de directivité horizontale sont définis par le constructeur, le nombre d'éléments empilés et l'équilibre entre voies (filtre actif, amplis) doit être adapté à la salle.
On constate que certaines configurations engendrent des déséquilibres importants entre zônes proches et lointaines, notamment le plus souvent en basses fréquences.
La meilleure solution serait théoriquement de réaliser un array par bande de fréquences, ce qui permettrait des hauteurs et des nombres d'éléments différents par voie.
auteur : patrick carré
www.acouphile.fr assistance acoustique : isolation acoustique, acoustique des locaux d'écoute, sonorisation et acoustique
pc@acouphile.fr

## line array incurvé
installation d'un assemblage vertical incurvé de sources sonores ou système "curved line array"
| hauteur d'un élément e | 0.19 | m | 19
calcul angle maxi
[14 empty] | fréquence maxi |  | 16000 | Hz
[14 empty] | distance mini |  | 2 | m
[14 empty] | angle max possible pour 2 m |  | 10.2682 | °
91 | angle entre éléments successifs selon distance audience
angle max choisi ° | distance en m | 5 | 7.5 | 10 | 12.5 | 15 | 17.5 | 20 | 22.5 | 25 | 27.5 | 30 | 32.5 | 35 | 37.5 | 40 | 42.5 | 45 | 47.5 | 50 | 52.5 | 55 | 57.5 | 60 | 62.5 | 65 | 67.5 | 70
9.1 | angle ° | 3.64 | 2.4267 | 1.82 | 1.456 | 1.2133 | 1.04 | 0.91 | 0.80889 | 0.728 | 0.66182 | 0.60667 | 0.56 | 0.52 | 0.48533 | 0.455 | 0.42824 | 0.40444 | 0.38316 | 0.364 | 0.34667 | 0.33091 | 0.31652 | 0.30333 | 0.2912 | 0.28 | 0.26963 | 0.26
L'angulation maximale possible des éléments entre eux dépend de la hauteur d'un élément, de la distance minimale de portée, et de la fréquence pour un fonctionnement correct, c'est à dire une propagation en ondes cylindriques, de l'ensemble. Choisir la fréquence la plus élevée à reproduire, par exemple 16000 Hz pour un système large bande, plus faible pour du "public adress" ou une sono d'annonces vocales.
On peut ensuite choisir un angle maxi d'installation, pour la distance mini réelle, inférieur ou égal à l'angle maxi possible.
Les autres angles d'installation sont alors déteminés ci-dessus en fonction des distances entre sources et audience.(on peut faire une interpolation linéaire entre les valeurs par pas de 2,50 m)
On peut mesurer les distances depuis la place de l'auditeur avec un télémètre.
Si la géométrie des lieux ne permet pas de satisfaire les conditions d'angle, par exemple avec des distances faibles et/ou des éléments de hauteur importante, la seule solution est de diminuer la fréquence maxi de fonctionnement correct, donc d'accepter une non-uniformité de la réponse en fréquences élevées, afin de pouvoir augmenter les angles ....
Dans ce cas : - diminuer largement la fréquence maxi, pour faire augmenter l'angle maxi possible,
- choisir son angle maxi d'installation,
- puis augmenter la fréquence jusqu'à trouver la valeur limite donnant angle choisi = angle maxi possible,
- on a alors la fréquence limite haute de fonctionnement correct ...
régler hauteur e d'un élément
calculs d'après Urban, Heil, Bauman, "Wavefront Sculpture Technology" publication AES, 2001, 2003
line array.xls non compatible avec Open Office, voir version .ODS sur le site
régler fréquence max et distance mini audience
positions de l'audience
régler angle max (automatiquement < angle max possible)
curseur = modif forte, flèches = modif légère
vue en plan vertical
e
angle en °
distance mini
distance
angle maxi
dans la bande de fréquences à reproduire le système doit satisfaire une des 2 conditions de couplage selon le type déterminée feuille "propagation line array"
auteur : patrick carré
www.acouphile.fr l'assistance acoustique : isolation acoustique, acoustique des locaux d'écoute, sonorisation et acoustique
contact@acouphile.fr