## propation source ponctuelle
propagation dans un local pour une source ponctuelle en fonction du local (Tr, dimensions) et de la source (puissance, directivité)
| dimensions salle |  |  |  |  | paramètres a (ex : aigus)
| hauteur salle mètres | largeur salle mètres | longueur salle mètres | surface totale parois m2 | volume m3 | salle a | Tr a secondes | alfa moyen a | source a | niveau puissance Lwa dB | directivité a = H 90 X V 60° |  | La 1m dB | d | d | La Qa Tra | Lb Qb Trb
| 6 | 16 | 38 | 1864 | 3648 |  | 0.9 | 0.34793 |  | 103 | horizontale | verticale |  | 1 | 1 | 105.8179 | 99.146 | 180 | 180
|  |  |  | diagonale |  |  | 9 |  |  |  | 90 | 60 | 105.8179 | 1.5 | 1.5 | 102.3075 | 95.7681 | 120 | 120
|  |  |  | 41.2311 | [6 empty] | Qa = | 24 |  | 2 | 2 | 99.8246 | 93.4632 | 90 | 90
[6 empty] | paramètres b (ex : basses) | [7 empty] | 2.5 | 2.5 | 97.9068 | 91.7622 | 70 | 75
[6 empty] | salle b | Tr b secondes | alfa moyen b | source b | niveau puissance Lwb dB | directivité b = H 180 X V 180° |  | Lb 1m dB | 3 | 3 | 96.3479 | 90.4519 |  | 60
[7 empty] | 1.6 | 0.19571 |  | 104 | horizontale | verticale |  | 3.5 | 3.5 | 95.038 | 89.4153 |  | 50
[7 empty] | 16 |  |  |  | 180 | 180 | 99.146 | 4 | 4 | 93.9115 | 88.58 |  | 40
[11 empty] | Qb = | 4 |  | 4.5 | 4.5 | 92.9259 | 87.8976 |  | 30
[14 empty] | 5 | 5 | 92.0522 | 87.334 |  | 20
[14 empty] | 5.5 | 5.5 | 91.2698 | 86.8642 |  | 15
[14 empty] | 6 | 6 | 90.5632 | 86.4695 |  | 10
[14 empty] | 6.5 | 6.5 | 89.9208 | 86.1354 |  | 5
[14 empty] | 7 | 7 | 89.3334 | 85.8507
[14 empty] | 7.5 | 7.5 | 88.7938 | 85.6065
[14 empty] | 8 | 8 | 88.2962 | 85.396
[14 empty] | 8.5 | 8.5 | 87.8356 | 85.2134
[14 empty] | 9 | 9 | 87.4081 | 85.0543
[14 empty] | 9.5 | 9.5 | 87.0101 | 84.9149
[14 empty] | 10 | 10 | 86.6389 | 84.7922
[14 empty] | 10.5 | 10.5 | 86.2919 | 84.6838
[14 empty] | 11 | 11 | 85.9669 | 84.5876
[14 empty] | 11.5 | 11.5 | 85.6621 | 84.5019
[14 empty] | 12 | 12 | 85.3757 | 84.4253
[14 empty] | 12.5 | 12.5 | 85.1062 | 84.3565
[14 empty] | 13 | 13 | 84.8525 | 84.2946
[14 empty] | 13.5 | 13.5 | 84.6131 | 84.2387
[14 empty] | 14 | 14 | 84.3872 | 84.1881
[14 empty] | 14.5 | 14.5 | 84.1737 | 84.1421
[14 empty] | 15 | 15 | 83.9718 | 84.1002
[14 empty] | 15.5 | 15.5 | 83.7806 | 84.0619
[14 empty] | 16 | 16 | 83.5994 | 84.0269
[14 empty] | 16.5 | 16.5 | 83.4277 | 83.9947
[14 empty] | 17 | 17 | 83.2647 | 83.9652
[14 empty] | 17.5 | 17.5 | 83.1099 | 83.9379
[14 empty] | 18 | 18 | 82.9628 | 83.9128
[14 empty] | 18.5 | 18.5 | 82.823 | 83.8895
[14 empty] | 19 | 19 | 82.6899 | 83.8679
[14 empty] | 19.5 | 19.5 | 82.5631 | 83.8479
[14 empty] | 20 | 20 | 82.4424 | 83.8293
[14 empty] | 20.5 | 20.5 | 82.3273 | 83.8119
[14 empty] | 21 | 21 | 82.2176 | 83.7957
[14 empty] | 21.5 | 21.5 | 82.1128 | 83.7806
[14 empty] | 22 | 22 | 82.0128 | 83.7665
[14 empty] | 22.5 | 22.5 | 81.9172 | 83.7532
[14 empty] | 23 | 23 | 81.8259 | 83.7408
[14 empty] | 23.5 | 23.5 | 81.7385 | 83.7291
[14 empty] | 24 | 24 | 81.655 | 83.7181
[14 empty] | 24.5 | 24.5 | 81.575 | 83.7077
[14 empty] | 25 | 25 | 81.4983 | 83.6979
[14 empty] | 25.5 | 25.5 | 81.4249 | 83.6887
[14 empty] | 26 | 26 | 81.3545 | 83.68
[14 empty] | 26.5 | 26.5 | 81.287 | 83.6718
[14 empty] | 27 | 27 | 81.2223 | 83.664
[14 empty] | 27.5 | 27.5 | 81.1601 | 83.6566
[14 empty] | 28 | 28 | 81.1004 | 83.6496
[14 empty] | 28.5 | 28.5 | 81.0431 | 83.643
[14 empty] | 29 | 29 | 80.988 | 83.6366
[14 empty] | 29.5 | 29.5 | 80.935 | 83.6306
[14 empty] | 30 | 30 | 80.884 | 83.6249
[14 empty] | 30.5 | 30.5 | 80.835 | 83.6195
[14 empty] | 31 | 31 | 80.7878 | 83.6143
[14 empty] | 31.5 | 31.5 | 80.7423 | 83.6093
[14 empty] | 32 | 32 | 80.6985 | 83.6046
[14 empty] | 32.5 | 32.5 | 80.6563 | 83.6001
[14 empty] | 33 | 33 | 80.6156 | 83.5958
[14 empty] | 33.5 | 33.5 | 80.5764 | 83.5916
[14 empty] | 34 | 34 | 80.5385 | 83.5877
[14 empty] | 34.5 | 34.5 | 80.502 | 83.5839
[14 empty] | 35 | 35 | 80.4667 | 83.5803
[14 empty] | 35.5 | 35.5 | 80.4326 | 83.5768
[14 empty] | 36 | 36 | 80.3997 | 83.5735
[14 empty] | 36.5 | 36.5 | 80.3679 | 83.5702
[14 empty] | 37 | 37 | 80.3372 | 83.5672
[14 empty] | 37.5 | 37.5 | 80.3075 | 83.5642
[14 empty] | 38 | 38 | 80.2787 | 83.5614
[14 empty] | 38.5 | 38.5 | 80.2509 | 83.5586
[14 empty] | 39 | 39 | 80.224 | 83.556
[14 empty] | 39.5 | 39.5 | 80.1979 | 83.5535
[14 empty] | 40 | 40 | 80.1727 | 83.551
[14 empty] | 40.5 | 40.5 | 80.1482 | 83.5487
[14 empty] | 41 | 41 | 80.1245 | 83.5464
[14 empty] | 41.5 | 41 | 80.1245 | 83.5464
[14 empty] | 42 | 41 | 80.1245 | 83.5464
[14 empty] | 42.5 | 41 | 80.1245 | 83.5464
[14 empty] | 43 | 41 | 80.1245 | 83.5464
[14 empty] | 43.5 | 41 | 80.1245 | 83.5464
[14 empty] | 44 | 41 | 80.1245 | 83.5464
[14 empty] | 44.5 | 41 | 80.1245 | 83.5464
[14 empty] | 45 | 41 | 80.1245 | 83.5464
[14 empty] | 45.5 | 41 | 80.1245 | 83.5464
[14 empty] | 46 | 41 | 80.1245 | 83.5464
[14 empty] | 46.5 | 41 | 80.1245 | 83.5464
[14 empty] | 47 | 41 | 80.1245 | 83.5464
[14 empty] | 47.5 | 41 | 80.1245 | 83.5464
[14 empty] | 48 | 41 | 80.1245 | 83.5464
[14 empty] | 48.5 | 41 | 80.1245 | 83.5464
[14 empty] | 49 | 41 | 80.1245 | 83.5464
[14 empty] | 49.5 | 41 | 80.1245 | 83.5464
[14 empty] | 50 | 41 | 80.1245 | 83.5464
[14 empty] | 50.5 | 41 | 80.1245 | 83.5464
[14 empty] | 51 | 41 | 80.1245 | 83.5464
[14 empty] | 51.5 | 41 | 80.1245 | 83.5464
[14 empty] | 52 | 41 | 80.1245 | 83.5464
[14 empty] | 52.5 | 41 | 80.1245 | 83.5464
[14 empty] | 53 | 41 | 80.1245 | 83.5464
[14 empty] | 53.5 | 41 | 80.1245 | 83.5464
[14 empty] | 54 | 41 | 80.1245 | 83.5464
[14 empty] | 54.5 | 41 | 80.1245 | 83.5464
[14 empty] | 55 | 41 | 80.1245 | 83.5464
[14 empty] | 55.5 | 41 | 80.1245 | 83.5464
[14 empty] | 56 | 41 | 80.1245 | 83.5464
[14 empty] | 56.5 | 41 | 80.1245 | 83.5464
[14 empty] | 57 | 41 | 80.1245 | 83.5464
[14 empty] | 57.5 | 41 | 80.1245 | 83.5464
[14 empty] | 58 | 41 | 80.1245 | 83.5464
[14 empty] | 58.5 | 41 | 80.1245 | 83.5464
[14 empty] | 59 | 41 | 80.1245 | 83.5464
[14 empty] | 59.5 | 41 | 80.1245 | 83.5464
[14 empty] | 60 | 41 | 80.1245 | 83.5464
[14 empty] | 60.5 | 41 | 80.1245 | 83.5464
[14 empty] | 61 | 41 | 80.1245 | 83.5464
[14 empty] | 61.5 | 41 | 80.1245 | 83.5464
[14 empty] | 62 | 41 | 80.1245 | 83.5464
[14 empty] | 62.5 | 41 | 80.1245 | 83.5464
[14 empty] | 63 | 41 | 80.1245 | 83.5464
[14 empty] | 63.5 | 41 | 80.1245 | 83.5464
[14 empty] | 64 | 41 | 80.1245 | 83.5464
[14 empty] | 64.5 | 41 | 80.1245 | 83.5464
[14 empty] | 65 | 41 | 80.1245 | 83.5464
[14 empty] | 65.5 | 41 | 80.1245 | 83.5464
[14 empty] | 66 | 41 | 80.1245 | 83.5464
[14 empty] | 66.5 | 41 | 80.1245 | 83.5464
[14 empty] | 67 | 41 | 80.1245 | 83.5464
[14 empty] | 67.5 | 41 | 80.1245 | 83.5464
[14 empty] | 68 | 41 | 80.1245 | 83.5464
[14 empty] | 68.5 | 41 | 80.1245 | 83.5464
[14 empty] | 69 | 41 | 80.1245 | 83.5464
[14 empty] | 69.5 | 41 | 80.1245 | 83.5464
[14 empty] | 70 | 41 | 80.1245 | 83.5464
[14 empty] | 70.5 | 41 | 80.1245 | 83.5464
[14 empty] | 71 | 41 | 80.1245 | 83.5464
[14 empty] | 71.5 | 41 | 80.1245 | 83.5464
[14 empty] | 72 | 41 | 80.1245 | 83.5464
[14 empty] | 72.5 | 41 | 80.1245 | 83.5464
[14 empty] | 73 | 41 | 80.1245 | 83.5464
[14 empty] | 73.5 | 41 | 80.1245 | 83.5464
[14 empty] | 74 | 41 | 80.1245 | 83.5464
[14 empty] | 74.5 | 41 | 80.1245 | 83.5464
[14 empty] | 75 | 41 | 80.1245 | 83.5464
paramètres a
paramètres b
propag.xls 11/2010
non compatible avec Open Office, voir version .ODS sur le site
réglage indispensable d'Excel : menu "outils", "macros", "sécurité", niveau moyen ou bas,"valider les macros" à l'ouverture du fichier";
seules les cellules nécessaires à l'utilisateur sont accessibles, les autres sont protégées; un message signale une tentative d'accès
propagation : niveau sonore en fonction de la distance dans un local
paramètres : temps réverbération, directivité et niveau puissance source
auteur : patrick carré acouphile.fr
régler dimensions salle; si non parallélépipédique, chercher dimensions fictives pour avoir mêmes surface totale et volume
régler temps
de réverbération
régler niveaux de puissance, c'est à dire pour sonorisation, puissance voies actives, ou niveaux filtre actif; en observant L 1m par ex
régler directivité horizontale et verticale
(donnée fabricant et/ou L 1m)
On peut comparer 2 cas de paramètres, en rouge a et bleu b :
- influence du temps de réverbération
- influence du niveau de puissance (= réglage ampli ou filtre en sonorisation)
- influence de la directivité
- ou plusieurs paramètres ensemble, variables en fonction de la fréquence
régler les valeurs des paramètres avec les "toupies", barres de défilement et listes de choix;tous les calculs sont alors réalisés de manière instantanée et automatique
auteur ; patrick carré
acouphile.fr l'assistance acoustique : isolation acoustique, acoustique des locaux d'écoute, sonorisation et acoustique contact@acouphile.fr les commentaires sont bienvenus
On constate l'influence forte sur l'homogénéité du Temps de Réverbération (c'est à dire de l'absorption), mais aussi et surtout de la directivité de la source sonore. Il apparaît évident la nécessité d'avoir pour un système de diffusion sonore une directivité aussi constante que possible.
Le niveau de puissance est lié au rendement énergétique propre du haut-parleur, la directivité, qui se maitrise plus ou moins selon son montage (pavillon par ex), fait varier le niveau à 1 m, donc plus loin aussi. Le niveau à 1m avec 1 watt à l'entrée est donné comme caractéristique de « rendement » ou mieux « sensibilité » de l'enceinte.
Voir ausi l'application « sonotest » sur le site acouphile.fr