## paramètres haut-parleurs
paramètres acoustiques de fonctionnement d'un système de sonorisation
niveau sonore et équilibre des voies en filtrage actif | [5 empty] | couplage entre sources multiples
HP = haut-parleurs | rendement ou sensibilité du HP en dB | puissance ampli par HP | nombre HP | niveau sonore maxi à 7 mètres | distance d | distance entre les centres des HP | fréquence max
| pour 1 watt à 1 m | en watts | par voie | en dB | en champ libre | 41 | 402.439
basses | 96 | 200 | 4 | 108.1289 |  | cms | Hz
médiums | 102 | 100 | 2 | 108.1083 | 7
mètres
aigus | 108 | 50 | 1 | 108.0877
alignement des sources
fréquence de coupure Hz
900
d max cms
9.1667
condition : signaux des 2 voies en phase (filtre + ampli + HP), des circuits "déphaseurs" peuvent compenser
| fréquence de coupure d'un pavillon |  |  |  |  | directivité et gain d'un pavillon
[6 empty] | 90 | 70 |  | 180 | 120
[6 empty] | directivité H X V = | 90 X 70 ° |  | 150 | 110
| surface S1 cms 2 | surface S2 cms 2 | longueur L cms | fréquence basse mini | gain | gain = par rapport à 180 X 180 ° (+3 dB par rapport à 360 X 360 °) | 7.112 | dB | 120 | 100
| 248 | 1262 | 14 | 262.4543 | 4.0558 |  |  |  | 100 | 90
|  |  |  | Hz | dB |  |  |  | 90 | 80
[9 empty] | 80 | 70
[9 empty] | 60 | 60
[9 empty] | 50 | 50
[9 empty] | 45 | 40
[9 empty] | 40 | 30
[9 empty] | 30 | 20
S1
S2
L
le rendement ou sensibilité d'un HP est une donnée fabricant, et est toujours donné en dB pour 1 watt à 1 mètre dans l'axe; mais attention, la valeur correspond le plus souvent à une émission en bruit rose; il faut en fait connaître la valeur par bande, par ex par octave, pour réaliser l'équilibre spectral
si le HP a une bande passante de 4 octaves à -3dB ( par ex pour un boomer de 60 à 1 kHz) le rendement par octave est de 6 dB inférieur au rendement large bande en bruit rose
gain = par rapport au HP sans pavillon;
la directivité d'un pavillon est d'autant plus élevée (angle de dispersion plus faible) que le gain est important
si le système n'est pas équilibré en niveau sonore maxi, il faut réailiser une atténuation au niveau du filtre actif des quelques dB en trop, normalement sur les voies aigus ou médiums; ceci permet de conserver une dynamique maximale, plutôt que de réduire trop la puissance des amplis
voir aussi l'application propagation sur le site acouphile
s'il y a plusieurs sources reproduisant la même bande de fréquences, l'assemblage doit satisfaire cette condition pour que le couplage entre sources soit correct
de même à la fréquence de coupure entre 2 voies (condition difficile en fréquence médiums, quasi impossible à quelques kHz)
réglage nécessaire d'Excel : menu "outils", "macros", "sécurité", niveau moyen ou bas, "activer les macros" à l'ouverture du fichier";
seules les cellules nécessaires à l'utilisateur sont accessibles, les autres sont protégées; un message signale une tentative d'accès
angle dispersion
horizontal
angle dispersion
vertical
choisir dans liste
gain théorique apporté par la maitrise de la directivité, par rapport à une émission dans un demi espace (= 180 X 180)
les angles de dispersion des pavillons sont en principe donnés par les fabricants; ils peuvent augmenter avec la fréquence
régler les valeurs des paramètres avec les "toupies", barres de défilement et listes de choix;
tous les calculs sont alors réalisés de manière instantanée et automatique
d
auteur : patrick carré
www.acouphile.fr assistance en isolation acoustique, acoustique des locaux d'écoute, acoustique et sonorisation
pct@acouphile.fr